## ЛСР по форме №4
СОГЛАСОВАНО: | [7 empty] | УТВЕРЖДАЮ:
______________ | [7 empty] | ____________
" _____ " ________________ 2013 г. | [7 empty] | "______ " _______________2013 г.
(наименование стройки)
ЛОКАЛЬНЫЙ СМЕТНЫЙ РАСЧЕТ №
(локальная смета)
на | Автоматизация системы пожаротушения. ХМАО-Югра, г. Когалым, ул. Прибалтийская, д.271 ''Монетка''
(наименование работ и затрат, наименование объекта)
Основание: 062.04-15-АПТ
| Сметная стоимость _______________________________________________________________________________________________ |  | ___________________________13,261 |  | тыс. руб.
| строительных работ _______________________________________________________________________________________________ |  | _______________________________________________________________________________________________0,061 |  | тыс. руб.
| монтажных работ _______________________________________________________________________________________________ |  | _______________________________________________________________________________________________12,811 |  | тыс. руб.
| прочих _______________________________________________________________________________________________ |  | _______________________________________________________________________________________________0,390 |  | тыс. руб.
| Средства на оплату труда _______________________________________________________________________________________________ |  | ___________________________2,908 |  | тыс. руб.
| Сметная трудоемкость _______________________________________________________________________________________________ |  | _______________________________________________________________________________________________294,15 |  | чел.час
| Трудозатраты механизаторов _______________________________________________________________________________________________ |  | _______________________________________________________________________________________________7,55 |  | чел.час
Составлен(а) в текущих (прогнозных) ценах по состоянию на ______________
№ пп | Шифр и номер позиции норматива | Наименование работ и затрат, единица измерения | Количество | Стоимость единицы, руб. |  | Общая стоимость, руб. |  |  | Затраты труда рабочих, чел.-ч, не занятых обслуживанием машин
|  |  |  | всего | эксплуата- ции машин | Всего | оплаты труда | эксплуата- ция машин
|  |  |  | оплаты труда | в т.ч. оплаты труда |  |  | в т.ч. оплаты труда | на единицу | всего
1 | 2 | 3 | 4 | 5 | 6 | 7 | 8 | 9 | 10 | 11
Раздел 1. Приборы
Комплект устройств для управления системы пожаротушения СПРУТ-2:
1 | ФЕРм10-02-040-01 И3-Пр. Минрегион от 25.07.11 №360 | Устройство: центральное управляющее (1 устройство) | 2 1+1 | 1189,11 849,45 | 314,07 35,11 | 2378.22 | 1698.9 | 628,14 70,22 | 88.3 | 176.6
2 О | Материал Заказчика | Прибор управления, исполения 10 /ПУ исп.10 (шт) (Транспортные расходы - согласно п.4.60 из МДС 81-35.2004 ПЗ=1,06 (ОЗП=1,06; ЭМ=1,06 к расх.; ЗПМ=1,06; МАТ=1,06 к расх.; ТЗ=1,06; ТЗМ=1,06); Заготовительно-складские расходы - согласно п.4.64 из МДС 81-35.2004 ПЗ=1,012 (ОЗП=1,012; ЭМ=1,012 к расх.; ЗПМ=1,012; МАТ=1,012 к расх.; ТЗ=1,012; ТЗМ=1,012)) | 1
3 О | Материал Заказчика | Прибор управления малый, исполения 4.2 /ПУ исп. 4.2 (шт) (Транспортные расходы - согласно п.4.60 из МДС 81-35.2004 ПЗ=1,06 (ОЗП=1,06; ЭМ=1,06 к расх.; ЗПМ=1,06; МАТ=1,06 к расх.; ТЗ=1,06; ТЗМ=1,06); Заготовительно-складские расходы - согласно п.4.64 из МДС 81-35.2004 ПЗ=1,012 (ОЗП=1,012; ЭМ=1,012 к расх.; ЗПМ=1,012; МАТ=1,012 к расх.; ТЗ=1,012; ТЗМ=1,012)) | 1
4 | ФЕРм10-04-066-06 Пр. Минрегион от 04.08.09 № 321 | Табло сигнальное студийное или коридорное (1 шт.) | 1 | 69,09 53,16 |  | 69.09 | 53.16 |  | 6 | 6
5 О | Материал Заказчика | Центральный прибор индикации /ЦПИ (шт) (Транспортные расходы - согласно п.4.60 из МДС 81-35.2004 ПЗ=1,06 (ОЗП=1,06; ЭМ=1,06 к расх.; ЗПМ=1,06; МАТ=1,06 к расх.; ТЗ=1,06; ТЗМ=1,06); Заготовительно-складские расходы - согласно п.4.64 из МДС 81-35.2004 ПЗ=1,012 (ОЗП=1,012; ЭМ=1,012 к расх.; ЗПМ=1,012; МАТ=1,012 к расх.; ТЗ=1,012; ТЗМ=1,012)) | 1
6 | ФЕРм10-03-001-01 Пр. Минрегион от 04.08.09 № 321 | Стойка, полустойка, каркас стойки или шкаф, масса: до 100 кг (1 шт.) | 1 | 156,42 76,26 | 34,86 3,62 | 156.42 | 76.26 | 34,86 3,62 | 8.94 | 8.94
7 О | Материал Заказчика | Шкаф аппаратуры коммутации для управления осн. и резервным /ШАК (шт) (Транспортные расходы - согласно п.4.60 из МДС 81-35.2004 ПЗ=1,06 (ОЗП=1,06; ЭМ=1,06 к расх.; ЗПМ=1,06; МАТ=1,06 к расх.; ТЗ=1,06; ТЗМ=1,06); Заготовительно-складские расходы - согласно п.4.64 из МДС 81-35.2004 ПЗ=1,012 (ОЗП=1,012; ЭМ=1,012 к расх.; ЗПМ=1,012; МАТ=1,012 к расх.; ТЗ=1,012; ТЗМ=1,012)) | 1
8 | ФЕР18-07-001-02 Пр. Минрегион от 17.11.08 № 253 | Установка манометров: с трехходовым краном (1 компл.) 3,02 = 226,72 - 1 x 223,70 | 8 | 3,02 2,18 |  | 24.16 | 17.44 |  | 0.22 | 1.76
9 О | Материал Заказчика | Манометр электроконтактный сигнализирующий. Диапазон измерений (0:10)кг/см2, исполнение 4 /ДМ2015Сг (шт) (Транспортные расходы - согласно п.4.60 из МДС 81-35.2004 ПЗ=1,06 (ОЗП=1,06; ЭМ=1,06 к расх.; ЗПМ=1,06; МАТ=1,06 к расх.; ТЗ=1,06; ТЗМ=1,06); Заготовительно-складские расходы - согласно п.4.64 из МДС 81-35.2004 ПЗ=1,012 (ОЗП=1,012; ЭМ=1,012 к расх.; ЗПМ=1,012; МАТ=1,012 к расх.; ТЗ=1,012; ТЗМ=1,012)) | 8
10 | ФЕРм10-01-039-06 Пр. Минрегион от 04.08.09 № 321 | Реле, ключ, кнопка и др. с подготовкой места установки (1 шт.) | 2 1+1 | 17,4 17,06 |  | 34.8 | 34.12 |  | 2 | 4
11 О | Материал Заказчика | Датчик-реле уровня, 220В. Монтаж датчиков- вертикальный, с одним электродом L=2,8 с фторопластовым покрытием / РОС-301Ф (шт) (Транспортные расходы - согласно п.4.60 из МДС 81-35.2004 ПЗ=1,06 (ОЗП=1,06; ЭМ=1,06 к расх.; ЗПМ=1,06; МАТ=1,06 к расх.; ТЗ=1,06; ТЗМ=1,06); Заготовительно-складские расходы - согласно п.4.64 из МДС 81-35.2004 ПЗ=1,012 (ОЗП=1,012; ЭМ=1,012 к расх.; ЗПМ=1,012; МАТ=1,012 к расх.; ТЗ=1,012; ТЗМ=1,012)) | 1
12 О | Материал Заказчика | Датчик-реле уровня, 220В. Монтаж датчиков- вертикальный, с одним электродом L=0,6 с фторопластовым покрытием / РОС-301Ф (шт) (Транспортные расходы - согласно п.4.60 из МДС 81-35.2004 ПЗ=1,06 (ОЗП=1,06; ЭМ=1,06 к расх.; ЗПМ=1,06; МАТ=1,06 к расх.; ТЗ=1,06; ТЗМ=1,06); Заготовительно-складские расходы - согласно п.4.64 из МДС 81-35.2004 ПЗ=1,012 (ОЗП=1,012; ЭМ=1,012 к расх.; ЗПМ=1,012; МАТ=1,012 к расх.; ТЗ=1,012; ТЗМ=1,012)) | 1
Итого прямые затраты по разделу в ценах 2001г. | [5 empty] | 2662.69 | 1879.88 | 663,00 73,84 |  | 197.3
Накладные расходы | [5 empty] | 1577.73
Сметная прибыль | [5 empty] | 1178.9
Итоги по разделу 1 Приборы :
Итого Строительные работы | [5 empty] | 60.96 |  |  |  | 1.76
Итого Монтажные работы | [5 empty] | 5358.36 |  |  |  | 195.54
Итого Оборудование
Итого | [5 empty] | 5419.32 |  |  |  | 197.3
В том числе:
Материалы | [5 empty] | 119.81
Машины и механизмы | [5 empty] | 663
ФОТ | [5 empty] | 1953.72
Накладные расходы | [5 empty] | 1577.73
Сметная прибыль | [5 empty] | 1178.9
Итого по разделу 1 Приборы | [5 empty] | 5419.32 |  |  |  | 197.3
Раздел 2. Кабели и провода
13 | ФЕРм08-02-412-01 И2-Пр. Минрегион от 21.12.10 №747 | Затягивание провода в проложенные трубы и металлические рукава первого одножильного или многожильного в общей оплетке, суммарное сечение до 2,5 мм2 (100 м) | 3.42 | 257,87 52,73 | 2,42 0,14 | 881.92 | 180.34 | 8,28 0,48 | 5.61 | 19.19
14 | Материал Заказчика | Кабель пучковой или парной скрутки с медными однопроволочными жилами, с изоляцией из огнестойкой кремнийорганической резины, в оболочке из ПВХ пластиката пониженной пожарной опасности и низким дымом выделением числом и сечением жил / 1х2х0,75мм /КПСЭнг-FRLS 1х2х0,75 (м) (ТЗСР МАТ=5% к расх.) | 154
15 | Материал Заказчика | Кабель пучковой или парной скрутки с медными однопроволочными жилами, с изоляцией из огнестойкой кремнийорганической резины, в оболочке из ПВХ пластиката пониженной пожарной опасности и низким дымом выделением числом и сечением жил / 2х2х0,75мм /КПСЭнг-FRLS 2х2х0,75 (м) (ТЗСР МАТ=5% к расх.) | 96
16 | Материал Заказчика | Кабель контрольный с медными жилками, с ПВХ изоляцией, в ПВХ оболочке, не распрастраняющий горение, огнестойки пожаробезопасный числом и сечением жил /ТУ16.К71-315-2001/КВВГнг-FRLS 4х1,5 (м) (ТЗСР МАТ=5% к расх.) | 64
17 | ФССЦ-507-0245 | Провод с медной жилой ограниченной гибкости, с поливинилхлоридной изоляцией марки ПВ1 с жилой сечением, мм2: 1,5 (1000 м) | 0.005 | 1335.52 |  | 6.68
18 | Материал Заказчика | Кабель силовой с медными жилами, огнестойкий, с изоляцией из ПВХ пластиката не распрастраняющего горение, с низким дымо и газовыделением, с напряжением изоляции Uo/Uн=230-400В, с сечением 3х1,5 /ВВГнг-FRLS ТУ16.К71-337-2004 (м) (ТЗСР МАТ=5% к расх.) | 21
19 | ФССЦ-501-8491 И4-Пр. Минрегион от 11.11.11 №535 | Кабель силовой с медными жилами с поливинилхлоридной изоляцией и оболочкой, не распространяющий горение, с низким дымо- и газовыделением марки ВВГнг-LS, с числом жил - 4 и сечением 1,5 мм2 (1000 м) | 0.02 | 6557.53 |  | 131.15
Итого прямые затраты по разделу в ценах 2001г. | [5 empty] | 1019.75 | 180.34 | 8,28 0,48 |  | 19.19
Накладные расходы | [5 empty] | 171.78
Сметная прибыль | [5 empty] | 117.53
Итоги по разделу 2 Кабели и провода :
Электромонтажные работы на других объектах | [5 empty] | 1171.23 |  |  |  | 19.19
Материалы для монтажных работ | [5 empty] | 137.83
Итого | [5 empty] | 1309.06 |  |  |  | 19.19
В том числе:
Материалы | [5 empty] | 831.13
Машины и механизмы | [5 empty] | 8.28
ФОТ | [5 empty] | 180.82
Накладные расходы | [5 empty] | 171.78
Сметная прибыль | [5 empty] | 117.53
Итого по разделу 2 Кабели и провода | [5 empty] | 1309.06 |  |  |  | 19.19
Раздел 3. материалы
20 | ФЕРм08-02-409-01 И2-Пр. Минрегион от 21.12.10 №747 | Труба винипластовая по установленным конструкциям, по стенам и колоннам с креплением скобами, диаметр: до 25 мм (100 м) | 1,1 1+0,1 | 1739,1 223,72 | 58,55 1,49 | 1913.01 | 246.09 | 64,41 1,64 | 23.8 | 26.18
21 | Материал Заказчика | Труба гибкая гофрированная из ПВХ-пластиката наружным диаметром 16мм /ГОСТ 17675-87 (м) (ТЗСР МАТ=5% к расх.) | 100
22 | Материал Заказчика | Труба гладкая жесткая из ПВХ-пластиката диаметром 25мм /ГОСТ 17675-87 (м) (ТЗСР МАТ=5% к расх.) | 10
23 | ФССЦ-101-2803 Пр. Минрегион от 28.07.09 № 308 | Сталь угловая равнополочная, марка стали Ст3пс5, размером 40х40х4 мм (т) | 0,00726 3*2,42/1000 | 5995.55 |  | 43.53
24 | ФССЦ-201-8111 Пр. Минрегион от 28.07.09 № 308 | Кронштейны // Металлоконструкции для прокладки труб и крепления модулей пожаротушения и бобышек (кг) | 20 | 9.12 |  | 182.4
25 | ФССЦ-101-2406 Пр. Минрегион от 28.07.09 № 308 | Кронштейн выравнивающий стальной оцинкованный, высотой профиля (h) 200 мм, толщиной металла (t) 1,2 мм // Кронштейн универсальный для крепления прибора РОС-301 /КУ-1У2 (шт.) | 2 | 17.32 |  | 34.64
26 | ФЕРм12-10-001-01 Пр. Минрегион от 04.08.09 № 321 | Бобышки, штуцеры на условное давление: до 10 МПа (100 шт.) | 0.05 | 2984,46 629,15 | 444.35 | 149.22 | 31.46 | 22.22 | 65.4 | 3.27
27 | ФЕРм10-04-066-04 Пр. Минрегион от 04.08.09 № 321 | Коробка кабельная соединительная или разветвительная (1 шт.) | 2 | 42,07 34,12 |  | 84.14 | 68.24 |  | 4 | 8
28 | Материал Заказчика | Коробка распаечная на 10 пар зажимов /Тусо 70*70*40 (шт) (ТЗСР МАТ=5% к расх.) | 2
29 | ФЕРм08-02-397-01 И2-Пр. Минрегион от 21.12.10 №747 | Профиль перфорированный монтажный длиной 2 м (100 м) | 0.125 | 833,46 100,58 | 108,82 4,46 | 104.18 | 12.57 | 13,6 0,56 | 10.7 | 1.34
30 | ФССЦ-101-2257 Пр. Минрегион от 28.07.09 № 308 | Сталь швеллерная, марки Ст3, перфорированная ШП 60х35 мм (м) |  | 23.79
31 | ФССЦ-509-2857 И4-Пр. Минрегион от 11.11.11 №535 | Лоток металлический перфорированный размером 50х50 мм, с крышкой (м) | 12,5 5*2,5 | 26.11 |  | 326.38
32 | ФССЦ-101-2406 Пр. Минрегион от 28.07.09 № 308 | Кронштейн выравнивающий стальной оцинкованный, высотой профиля (h) 200 мм, толщиной металла (t) 1,2 мм // Угол внутренний 90гр.С к лотку 50х50 /УВНТ-50Х50 // Угол плоский плавный 90гр.С к лотку 50х50 / УПТп-50х50 (шт.) | 2 | 17.32 |  | 34.64
33 | ФССЦ-509-0232 Пр. Минрегион от 28.07.09 № 308 | Планка соединительная /СПУ-50 (шт.) | 6 | 34.67 |  | 208.02
34 | ФЕРм10-04-066-04 Пр. Минрегион от 04.08.09 № 321 | Коробка кабельная соединительная или разветвительная (1 шт.) | 4 | 42,07 34,12 |  | 168.28 | 136.48 |  | 4 | 16
35 | ФССЦ-111-0126 Пр. Минрегион от 28.07.09 № 308 | Коробка клеммная соединительная 80х80х40 (шт.) | 4 | 376.67 |  | 1506.68
36 | ФЕРм08-02-411-01 И2-Пр. Минрегион от 21.12.10 №747 | Рукав металлический наружным диаметром: до 48 мм (100 м) | 0.1 | 3085,01 326,18 | 207,45 2,97 | 308.5 | 32.62 | 20,75 0,30 | 34.7 | 3.47
37 | ФССЦ-101-3131 И1-Пр. Минрегион от 03.08.10 №359 | Рукава металлические диаметром 20 мм РЗ-Ц-Х (м) | 10 | 9.18 |  | 91.8
38 | ФЕРм10-04-066-06 Пр. Минрегион от 04.08.09 № 321 | Табло сигнальное студийное или коридорное (1 шт.) | 1 | 69,09 53,16 |  | 69.09 | 53.16 |  | 6 | 6
39 | Материал Заказчика | Световое табло 'Насосная пожаротушения' / Кристалл-24 (шт) (ТЗСР МАТ=5% к расх.) | 1
Итого прямые затраты по разделу в ценах 2001г. | [5 empty] | 5224.51 | 580.62 | 120,98 2,50 |  | 64.26
Накладные расходы | [5 empty] | 541.51
Сметная прибыль | [5 empty] | 377.46
Итоги по разделу 3 материалы :
Электромонтажные работы на других объектах | [5 empty] | 3122.12 |  |  |  | 30.99
Материалы для монтажных работ | [5 empty] | 2101.71
Монтаж оборудования | [5 empty] | 193.27 |  |  |  | 3.27
Монтаж радиотелевизионного и электронного оборудования | [5 empty] | 726.38 |  |  |  | 30
Итого | [5 empty] | 6143.48 |  |  |  | 64.26
В том числе:
Материалы | [5 empty] | 4522.91
Машины и механизмы | [5 empty] | 120.98
ФОТ | [5 empty] | 583.12
Накладные расходы | [5 empty] | 541.51
Сметная прибыль | [5 empty] | 377.46
Итого по разделу 3 материалы | [5 empty] | 6143.48 |  |  |  | 64.26
Раздел 4. Пусконаладочные работы
40 | ФЕРп02-01-001-01 Пр. Минрегион от 04.08.09 № 321 | Автоматизированная система управления I категории технической сложности с количеством каналов (Кобщ): 2 (1 система) | 1 | 190,01 190,01 |  | 190.01 | 190.01 |  | 13.4 | 13.4
Итого прямые затраты по разделу в ценах 2001г. | [5 empty] | 190.01 | 190.01 |  |  | 13.4
Накладные расходы | [5 empty] | 123.51
Сметная прибыль | [5 empty] | 76
Итоги по разделу 4 Пусконаладочные работы :
Пусконаладочные работы: 'вхолостую' - 80%, 'под нагрузкой' - 20% | [5 empty] | 389.52 |  |  |  | 13.4
Итого | [5 empty] | 389.52 |  |  |  | 13.4
В том числе:
ФОТ | [5 empty] | 190.01
Накладные расходы | [5 empty] | 123.51
Сметная прибыль | [5 empty] | 76
Итого по разделу 4 Пусконаладочные работы | [5 empty] | 389.52 |  |  |  | 13.4
ИТОГИ ПО СМЕТЕ:
Итого прямые затраты по смете в ценах 2001г. | [5 empty] | 9096.96 | 2830.85 | 792,26 76,82 |  | 294.15
Накладные расходы | [5 empty] | 2414.52
Сметная прибыль | [5 empty] | 1749.9
Итоги по смете:
Итого Строительные работы | [5 empty] | 60.96 |  |  |  | 1.76
Итого Монтажные работы | [5 empty] | 12810.9 |  |  |  | 278.99
Итого Оборудование
Итого Прочие затраты | [5 empty] | 389.52 |  |  |  | 13.4
Итого | [5 empty] | 13261.38 |  |  |  | 294.15
В том числе:
Материалы | [5 empty] | 5473.85
Машины и механизмы | [5 empty] | 792.26
ФОТ | [5 empty] | 2907.67
Накладные расходы | [5 empty] | 2414.52
Сметная прибыль | [5 empty] | 1749.9
ВСЕГО по смете | [5 empty] | 13261.38 |  |  |  | 294.15

## ЛСР по форме №4 с материалами (hidden)
СОГЛАСОВАНО: | [8 empty] | УТВЕРЖДАЮ:
_______________ | [8 empty] | __________________
" _____ " ________________ 2013 г. | [8 empty] | "______ " _______________2013 г.
(наименование стройки)
ЛОКАЛЬНЫЙ СМЕТНЫЙ РАСЧЕТ №
(локальная смета)
на
(наименование работ и затрат, наименование объекта)
Основание:
Сметная стоимость
Средства на оплату труда
Составлен(а) в текущих (прогнозных) ценах по состоянию на
№ пп | Шифр и номер позиции норматива | Наименование работ и затрат, единица измерения | Количество | Стоимость единицы, руб. |  |  | Общая стоимость, руб. |  |  |  | Затраты труда рабочих, чел.-ч, не занятых обслуживанием машин
|  |  |  | всего | эксплуата- ции машин | мате- риалы | Всего | оплаты труда | эксплуата- ции машин | мате- риалы
|  |  |  | оплаты труда | в т.ч. оплаты труда |  |  |  | в т.ч. оплаты труда |  | на единицу | всего
1 | 2 | 3 | 4 | 5 | 6 | 7 | 8 | 9 | 10 | 11 | 12 | 13

## ЛСР по форме №4 с оборудованием (hidden)
СОГЛАСОВАНО: | [8 empty] | УТВЕРЖДАЮ:
_______________ | [8 empty] | _______________
" _____ " ________________ 2013 г. | [8 empty] | "______ " _______________2013 г.
(наименование стройки)
ЛОКАЛЬНЫЙ СМЕТНЫЙ РАСЧЕТ №
(локальная смета)
на
(наименование работ и затрат, наименование объекта)
Основание:
Сметная стоимость
Средства на оплату труда
Составлен(а) в текущих (прогнозных) ценах по состоянию на
№ пп | Шифр и номер позиции норматива | Наименование работ и затрат, единица измерения | Количество | Стоимость единицы, руб. |  | Общая стоимость, руб. |  |  |  | Затраты труда рабочих, чел.-ч, не занятых обслуживанием машин |  | Общая масса обору- дования, т
|  |  |  | всего | эксплуатации машин | Обору- дования | Всего | оплаты труда | эксплуатация машин
|  |  |  | оплаты труда | в т.ч. оплаты труда |  |  |  | в т.ч. оплаты труда | на единицу | всего
1 | 2 | 3 | 4 | 5 | 6 | 7 | 8 | 9 | 10 | 11 | 12 | 13

## ЛСР по форме №4 с мат. и обор. (hidden)
СОГЛАСОВАНО: | [10 empty] | УТВЕРЖДАЮ:
______________ | [10 empty] | ______________
" _____ " ________________ 2013 г. | [10 empty] | "______ " _______________2013 г.
(наименование стройки)
ЛОКАЛЬНЫЙ СМЕТНЫЙ РАСЧЕТ №
(локальная смета)
на
(наименование работ и затрат, наименование объекта)
Основание:
Сметная стоимость
Средства на оплату труда
Составлен(а) в текущих (прогнозных) ценах по состоянию на
№ пп | Шифр и номер позиции норматива | Наименование работ и затрат, единица измерения | Количество | Стоимость единицы, руб. |  |  | Общая стоимость, руб. |  |  |  |  | Затраты труда рабочих, чел.-ч, не занятых обслуживанием машин |  | Общая масса обору-дования, т
|  |  |  | всего | эксплуатации машин | мате-риалы | обору-дования | Всего | оплаты труда | эксплуатации машин | мате-риалы
|  |  |  | оплаты труда | в т.ч. оплаты труда |  |  |  |  | в т.ч. оплаты труда |  | на единицу | всего
1 | 2 | 3 | 4 | 5 | 6 | 7 | 8 | 9 | 10 | 11 | 12 | 13 | 14 | 15